## Sheet1
sm_thickness | 1.5875 | y
al_thickness | 1.5875 | y
bend_factor | 2.262 | y
al_bend | 3.591 | y
sm_bend | 3.591 | y
very_thick_acrylic | 9.45
thick_acrylic | 5.88 | y
thin_acrylic | 3.15
clear_acrylic | 3.15 | y
wood_thickness | 6.72
m3_diameter | 3 | y
m3_head | 6 | y
m4_diameter | 4
m5_diameter | 5 | y
m5_head | 10.3 | y
rivet_diameter | 3.3 | y
brass_insert_drill | 4
m5_brass_insert_drill | 6.7
m3_press_nut_drill | 4.5 | y
m5_press_nut_drill | 6.5 | y
laser_body_length | 40
laser_body_diameter | 12 | y
carrier_x | 350 | y
carrier_y | 251 | y
carrier_y2 | 76.825 | new
carrier_z | 12 | y
carrier_z2 | 25 | new
visor_x | 253.925 | y
visor_y | 108.65 | y
visor_overlap | 20 | y
protection_slot_length | 80 | y
protection_slot_width | 10 | y
window_z | 332.225 | y
window_y | 88.65 | y
window_overlap | 48 | y
acrylic_into_frame | 5 | new
door_x | 251 | y
door_z | 332.225 | y
door_overlap | 48 | y
reservoir_x | 201 | y
reservoir_y | 201 | y
reservoir_z | 40 | changed
reservoir_overlap | 20 | y
linear_bearing_spacing | 271 | y
linear_bearing_z | 400 | y
threaded_rod_z | 300 | y
tray_border | 25 | y
tray_x | 251 | y
tray_y | 251 | y
bed_x | 150 | y
bed_y | 150 | y
bed_z | 25 | new
bed_z2 | 50 | new
stopper_diameter | 10 | y
crane_x | 330 | changed
crane_y | 70 | y
crane_z | 60 | changed
crane_z2 | 12 | y
switch_spacing | 19 | y
frame_top_z | 385 | y
frame_bottom_z | 275 | y
frame_total_z | 661.5875 | y
frame_x | 353.375 | new
frame_y | 80 | y
frame_face_y | 45 | new
frame_border | 48.0375 | y
frame_magnet_offset | 20 | y
magnet_z | 50 | new
magnet_screw_spacing | 30 | new
magnet_screw_from_edge | 10 | new
frame_foot_z | 12 | y
frame_screw_from_center | 25 | y
laser_y_offset | 19.4 | y
laser_diameter | 12 | y
laser_z_offset | 55 | y
laser_y | 15 | y
laser_z | 75 | y
laser_x | 30 | y
laser_gap | 1 | y
subframe_x | 66 | new
subframe_y | 55 | new
galvo_frame_x | 66 | y
galvo_frame_y | 20 | y
galvo_frame_z | 65 | y
galvo_frame_y_offset | 27.5 | y
drawer_x | 257.3 | changed
drawer_y | 85.2375 | changed
drawer_z | 278.175 | y
drawer_support_overlap | 40 | new
drawer_support_from_top | 48 | new
drawer_screw_z | 145 | new
drawer_screw_from_center | 55 | new
nema17_l | 60 | y
nema17_x | 43 | y